## Rekapitulácia
Rekapitulácia rozpočtu |  |  |  |  | Sadzby DPH
[5 empty] | A | B
Stavba Rekonštukcia kultúno spoločenského areálu - Sedliská |  |  |  |  | 20% | 0%
Názov objektu | ZRN | VRN | HZS | Kompl.čin. | Ost. náklady | Cena
Architektonicko-stavebné riešenie | 0 | 0 | 0 | 0 | 0 | 0 | 0 | 30.126
Celkom bez DPH | 0 | 0 | 0 | 0 | 0 | 0
DPH 20% z | 0 |  |  |  |  | 0
DPH 0% z | 0 |  |  |  |  | 0
Celkom v EUR | [5 empty] | 0

## Krycí list stavby
|  |  |  | Krycí list stavby |  |  |  |  | 30.126
Stavba Rekonštukcia kultúno spoločenského areálu - Sedliská
Miesto:
Ks:
Zákazka: |  |  |  | Spracoval: Ing. Ján Halgaš |  |  | Dňa | 21.10.2019
Odberateľ: Obec Sedliská
IČO: |  |  |  |  | DIČ:
Projektant: D. D. - ARCH s. r. o.
IČO: |  |  |  |  | DIČ:
Dodávateľ:
IČO: |  |  |  |  | DIČ:
A | ZRN | Montáž | Materiál | ZRN spolu | B | Ďalšie náklady
1 | HSV | 0 | 0 | 0 | 6 | Ostatné náklady |  | 0
2 | PSV | 0 | 0 | 0 | 7 | Kompletačná činnosť |  | 0
3 | MONT | 0 | 0 | 0 | 8 | HZS |  | 0
4 |  |  |  |  | 9
5 | Spolu |  |  | 0 | 10 | Spolu |  | 0
C | VRN |  |  |  | D | VRN
11 | Zariadenie staveniska |  |  | 0 | 16 | Sťažené podmienky dopravy |  | 0
12 | Sťažené výrobné podmienky |  |  | 0 | 17 | Horské oblasti |  | 0
13 | Prevádzkové vplyvy |  |  | 0 | 18 | Mimostavenisková doprava |  | 0
14 |  |  |  |  | 19
15 |  |  |  |  | 20 | Spolu |  | 0
| Projektant,rozpočtár |  |  |  | E | Celkové náklady
[5 empty] | 21 | Súčet riadkov 5,10,15,20 |  | 0
[5 empty] | 22 | DPH 20% z | 0 | 0
[5 empty] | 23 | DPH 0% z | 0 | 0
[5 empty] | 24 | Spolu v EUR |  | 0
F
|  | Odberateľ |  |  |  | Dodávateľ

## Kryci_list 14414
|  |  |  | Krycí list rozpočtu | [6 empty] | 30.126
Stavba Rekonštukcia kultúno spoločenského areálu - Sedliská
Objekt Architektonicko-stavebné riešenie | [6 empty] | Miesto:
Ks:
Zákazka: |  |  |  | Spracoval: Ing. Ján Halgaš |  |  | Dňa | 21.10.2019
Odberateľ: Obec Sedliská
IČO: |  |  |  |  | DIČ:
Projektant: D. D. - ARCH s. r. o.
IČO: |  |  |  |  | DIČ:
Dodávateľ:
IČO: |  |  |  |  | DIČ:
A | ZRN | Montáž | Materiál | ZRN spolu | B | Ďalšie náklady
1 | HSV | 0 | 0 | 0 | 6 | Ostatné náklady |  | 0
2 | PSV | 0 | 0 | 0 | 7 | Kompletačná činnosť |  | 0
3 | MONT |  |  |  | 8 | HZS |  | 0
4 |  |  |  |  | 9
5 | Spolu |  |  | 0 | 10 | Spolu |  | 0
C | VRN |  |  |  | D | VRN
11 | Zariadenie staveniska |  | 0% z [H+P+M] | 0 | 16 | Sťažené podmienky dopravy | 0% z [H+P+M] | 0 | 1 | 1 | 1 | 1 | 1 | 1
12 | Sťažené výrobné podmienky |  | 0% z [H+P] | 0 | 17 | Horské oblasti | 0% z [H+P+M] | 0 | 1 | 1 | 0 | 1 | 1 | 1
13 | Prevádzkové vplyvy |  | 0% z [H+P+M] | 0 | 18 | Mimostavenisková doprava | 0% z [H+P] | 0 | 1 | 1 | 1 | 1 | 1 | 0
14 |  |  |  |  | 19
15 |  |  |  |  | 20 | Spolu |  | 0
| Projektant,rozpočtár |  |  |  | E | Celkové náklady
[5 empty] | 21 | Súčet riadkov 5,10,15,20 |  | 0
[5 empty] | 22 | DPH 20% z | 0 | 0
[5 empty] | 23 | DPH 0% z | 0 | 0
[5 empty] | 24 | Spolu v EUR |  | 0
F
|  | Odberateľ |  |  | 26 | Dodávateľ

## Rekap 14414
Odberateľ: Obec Sedliská |  |  |  | Spracoval: Ing. Ján Halgaš |  | 30.126
Projektant: D. D. - ARCH s. r. o. |  |  |  | Ks:
Dodávateľ: |  |  |  | Dátum: 21.10.2019
Stavba Rekonštukcia kultúno spoločenského areálu - Sedliská
Objekt Architektonicko-stavebné riešenie
Prehľad rozpočtových nákladov
Oddiel | Montáž | Materiál | Spolu | Hmotnosť (T) | Suť (T)
Práce HSV
ZEMNÉ PRÁCE | 0 | 0 | 0 | 1 | 376.33
ZÁKLADY | 0 | 0 | 0 | 4.27 | 91.7
ZVISLÉ KONŠTRUKCIE | 0 | 0 | 0 | 0 | 0
VODOROVNÉ KONŠTRUKCIE | 0 | 0 | 0 | 3.43 | 18.49
PRESUNY HMÔT | 0 | 0 | 0 | 0 | 0
Práce HSV | 0 | 0 | 0 | 8.7 | 486.52
Práce PSV
PODLAHY A OBKLADY KERAMICKÉ-DLAŽBY | 0 | 0 | 0 | 0 | 4.1
Práce PSV | 0 | 0 | 0 | 4.1 | 0
Celkom v EUR | 0 | 0 | 0 | 490.62 | 0

## SO 14414
| Odberateľ: Obec Sedliská | [6 empty] | Spracoval: Ing. Ján Halgaš | [9 empty] | 30.126
| Projektant: D. D. - ARCH s. r. o. | [6 empty] | Ks:
| Dodávateľ: | [6 empty] | Dátum: 21.10.2019
Zákazka Rekonštukcia kultúno spoločenského areálu - Sedliská
Objekt Architektonicko-stavebné riešenie
Prehľad rozpočtových nákladov
Por.č. | Cenník | Kód položky | Názov | Mj | Množstvo | Cena/Mj | Materiál | Cena celkom | [5 empty] | Hmotnosť/Mj |  | Hmotnosť | Suť
Práce HSV
ZEMNÉ PRÁCE
| 1/A 1 | 122201102 | Odkopávka a prekopávka nezapažená v hornine 3, nad 100 do 1000 m3 | m3 | 135 |  |  | 0 | 422.55 | 0 | 0 |  | 3.13 | [5 empty] | 0
| 1/A 1 | 122201109 | Odkopávky a prekopávky nezapažené. Príplatok k cenám za lepivosť horniny 3 | m3 | 135 |  |  | 0 | 118.8 | 0 | 0 |  | 0.88 | [5 empty] | 0
| 1/A 1 | 132201101 | Výkop ryhy do šírky 600 mm v horn.3 do 100 m3 | m3 | 2 |  |  | 0 | 48.14 | 0 | 0 |  | 24.07 | [5 empty] | 0
| 1/A 1 | 132201109 | Príplatok k cene za lepivosť pri hĺbení rýh šírky do 600 mm zapažených i nezapažených s urovnaním dna v hornine 3 | m3 | 2 |  |  | 0 | 13.64 | 0 | 0 |  | 6.82 | [5 empty] | 0
| 1/A 1 | 132201202 | Výkop ryhy šírky 600-2000mm horn.3 od 100 do 1000 m3 | m3 | 105.65 |  |  | 0 | 889.57 | 0 | 0 |  | 8.42 | [5 empty] | 0
| 1/A 1 | 132201209 | Príplatok k cenám za lepivosť pri hĺbení rýh š. nad 600 do 2 000 mm zapaž. i nezapažených, s urovnaním dna v hornine 3 | m3 | 105.65 |  |  | 0 | 87.69 | 0 | 0 |  | 0.83 | [5 empty] | 0
| 1/A 1 | 133201101 | Výkop šachty zapaženej, hornina 3 do 100 m3 | m3 | 16.14 |  |  | 0 | 594.27 | 0 | 0 |  | 36.82 | [5 empty] | 0
| 1/A 1 | 133201109 | Príplatok k cenám za lepivosť pri hĺbení šachiet zapažených i nezapažených v hornine 3 | m3 | 16.14 |  |  | 0 | 80.86 | 0 | 0 |  | 5.01 | [5 empty] | 0
| 1/A 1 | 162201102 | Vodorovné premiestnenie výkopku z horniny 1-4 nad 20-50m | m3 | 258.79 |  |  | 0 | 401.12 | 0 | 0 |  | 1.55 | [5 empty] | 0
| 1/A 1 | 162501102 | Vodorovné premiestnenie výkopku po spevnenej ceste z horniny tr.1-4, do 100 m3 na vzdialenosť do 3000 m | m3 | 470.41 |  |  | 0 | 1914.57 | 0 | 0 |  | 4.07 | [5 empty] | 0
| 1/A 1 | 167101102 | Nakladanie neuľahnutého výkopku z hornín tr.1-4 nad 100 do 1000 m3 | m3 | 470.41 |  |  | 0 | 860.85 | 0 | 0 |  | 1.83 | [5 empty] | 0
| 1/A 1 | 171101111 | Uloženie sypaniny do násypu nesúdržnej horníny v aktívnej zóne | m3 | 706 |  |  | 0 | 2379.22 | 0 | 0 |  | 3.37 | [5 empty] | 0
| 1/A 1 | 174101001 | Zásyp sypaninou so zhutnením jám, šachiet, rýh, zárezov alebo okolo objektov do 100 m3 | m3 | 36.04 |  |  | 0 | 116.77 | 0 | 0 |  | 3.24 | [5 empty] | 0
| S/S60 | 5896121590 | Recykovaná zemina frakcie 0-5 mm | t | 376.328 |  |  | 0 | 2653.11 | 0 |  | 0 | 7.05 | 1 | 1 | 376.328 |  |  | 0
|  |  | ZEMNÉ PRÁCE |  |  |  | 0 | 0 |  |  | 0 | 0 |  | 1 |  | 376.33
ZÁKLADY
| 11/A 1 | 271573001 | Násyp pod základové konštrukcie so zhutnením zo štrkopiesku fr.0-32 mm | m3 | 28.51 |  |  | 0 | 1095.92 | 0 | 0 |  | 38.44 | 2.07 | 2.07 | 59.016 |  |  | 0
| 11/A 1 | 275313611 | Betón základových pätiek, prostý tr. C 16/20 | m3 | 14.9 |  |  | 0 | 1287.06 | 0 | 0 |  | 86.38 | 2.1931 | 2.1931 | 32.677 |  |  | 0
| 11/A 1 | 275351217 | Debnenie stien základových pätiek, zhotovenie-tradičné | m2 | 2.25 |  |  | 0 | 35.01 | 0 | 0 |  | 15.56 | 0.00407 | 0.00407 | 0.009 |  |  | 0
| 11/A 1 | 275351218 | Debnenie stien základových pätiek, odstránenie-tradičné | m2 | 2.25 |  |  | 0 | 12.26 | 0 | 0 |  | 5.45 | [5 empty] | 0
|  |  | ZÁKLADY |  |  |  | 0 | 0 |  |  | 0 | 0 |  | 4.27 |  | 91.7
ZVISLÉ KONŠTRUKCIE
| R/RE | 327210200 | Gabionový plot z drôtokamenných košov š. do 0,5m výšky do 1m zo zváraných panelov, povrchová ocharana, výplň kamenivo | m3 | 159.34 |  |  | 0 | 32728.44 | 0 | 0 |  | 205.4 | [5 empty] | 0
| R/RE | 327210210 | Gabionový plot z drôtokamenných košov š. nad 0,5m výšky do 1m zo zváraných panelov, povrchová ocharana, výplň kamenivo | m3 | 64.59 |  |  | 0 | 11790.9 | 0 | 0 |  | 182.55 | [5 empty] | 0
|  |  | ZVISLÉ KONŠTRUKCIE |  |  |  | 0 | 0 |  |  | 0 | 0 |  | 0 |  | 0
VODOROVNÉ KONŠTRUKCIE
| 11/A 1 | 430321313 | Schodiskové konštrukcie, betón železový tr. C 16/20 | m3 | 8 |  |  | 0 | 890.64 | 0 | 0 |  | 111.33 | 2.2132 | 2.2132 | 17.706 |  |  | 0
| 11/A 1 | 430362021 | Výstuž schodiskových konštrukcií zo zváraných sietí z drôtov typu KARI | t | 0.273 |  |  | 0 | 361.94 | 0 | 0 |  | 1325.77 | 1.203 | 1.203 | 0.328 |  |  | 0
| 11/A 1 | 431351121 | Debnenie do 4 m výšky - podest a podstupňových dosiek pôdorysne priamočiarych zhotovenie | m2 | 48.4 |  |  | 0 | 1043.5 | 0 | 0 |  | 21.56 | 0.00846 | 0.00846 | 0.409 |  |  | 0
| 11/A 1 | 431351122 | Debnenie do 4 m výšky - podest a podstupňových dosiek pôdorysne priamočiarych odstránenie | m2 | 48.4 |  |  | 0 | 207.64 | 0 | 0 |  | 4.29 | [5 empty] | 0
| 11/A 1 | 434351141 | Debnenie stupňov na podstupňovej doske alebo na teréne pôdorysne priamočiarych zhotovenie | m2 | 10.2 |  |  | 0 | 130.97 | 0 | 0 |  | 12.84 | 0.00431 | 0.00431 | 0.044 |  |  | 0
| 11/A 1 | 434351142 | Debnenie stupňov na podstupňovej doske alebo na teréne pôdorysne priamočiarych odstránenie | m2 | 10.2 |  |  | 0 | 33.15 | 0 | 0 |  | 3.25 | [5 empty] | 0
|  |  | VODOROVNÉ KONŠTRUKCIE |  |  |  | 0 | 0 |  |  | 0 | 0 |  | 3.43 |  | 18.49
PRESUNY HMÔT
| 11/A 1 | 998011001 | Presun hmôt pre budovy (801, 803, 812), zvislá konštr. z tehál, tvárnic, z kovu výšky do 6 m | t | 870.002 |  |  | 0 | 9874.52 | 0 | 0 |  | 11.35 | [5 empty] | 0
|  |  | PRESUNY HMÔT |  |  |  | 0 | 0 |  |  | 0 | 0 |  | 0 |  | 0
|  |  | Práce HSV |  |  |  | 0 | 0 |  |  | 0 | 0 |  | 8.7 |  | 486.52
Práce PSV
PODLAHY A OBKLADY KERAMICKÉ-DLAŽBY
| 771/A 1 | 998771201 | Presun hmôt pre podlahy z dlaždíc v objektoch výšky do 6m | % | 3.55 |  |  | 0 | 53.25 | 0 | 0 |  | 15 | [5 empty] | 0
| R/RE | 771541227,1 | Montáž podláh z betón. platní DEKA alebo ekvivalent, kladených do tmelu flexibil. mrazuvzdorného veľ. 400 x 400 mm | m2 | 41.6 |  |  | 0 | 722.59 | 0 | 0 |  | 17.37 | [5 empty] | 0
| S/S70 | 5921957010 | Platne Premac DEKA alebo ekvivalent, vymývaný betón, 40/40/4 cm | ks | 273 |  |  | 0 | 778.05 | 0 |  | 0 | 2.85 | 0.015 | 0.015 | 4.095 |  |  | 0
|  |  | PODLAHY A OBKLADY KERAMICKÉ-DLAŽBY |  |  |  |  | 0 |  |  | 0 | 0 |  |  |  | 4.1 | 0
|  |  | Práce PSV |  |  |  | 0 | 0 |  |  | 0 | 0 |  |  |  | 4.1 | 0
|  |  | Celkom v EUR |  |  |  | 0 | 0 |  | 0 | 0 | 0 |  |  |  | 490.62 | 0 |  | 0